## položky zakázky
GJR Chrudim - VŘ "Pokročilé digitální pomůcky – robotika, polytechnika"
Příloha č. 5
Specifikace - položky zakázky
p.č. | Název | Popis předmětu (minimální parametry) | množství | jednotka | cena za jednotku bez DPH | celková cena bez DPH | Typové označení výrobku
1 | Základní programovací stavebnice | Školní sada základní stavebnice pro osvojení základů programování. Programování probíhá v grafickém prostředí. V balení základní deska s mikropočítačem, USB kabel a držák baterií. Školní sada obsahuje 10 mikropočítačů s příslušenstvím. Včetně baterií. | 7 | set | 0 | 0
2 | Programovatelné robotické vozidlo | Robot – auto pro osvojení základů programování, integrováno na desce s plošnými spoji. Dva motory min 250 RPM, dvě kola, rejdovací kolo, převodovky, RGB LED světlomety, napájení 3 x baterie AAA, možnost dálkového ovládání přes Infra, možnost přidat rozšiřující moduly. Programování probíhá v grafickém prostředí. Bez mikropočítače. | 35 | kus | 0 | 0
3 | Rozšířená programovací stavebnice | Stavebnice pro osvojení základů programování. Stavebnice musí obsahovat různé elektronické moduly, senzory, serva a LED moduly přizpůsobené pro použití se stavebnicí LEGO. Obsahuje min. rozšiřující modul (zabudovaný akumulátor LiPol 900 mAh, 7 portů pro rozšiřující moduly, 4 konektory pro serva nebo motory, konektory pro mikropočítač, min. 8 elektronických modulů (3 x LED modul, potenciometr, snímač vlhkosti, snímač vzdálenosti, snímač nárazu, snímač čáry), min. 2x DC motor, servo 360 ° pro natočení na přesný úhel v rozsahu 0 – 360, propojovací vodiče s konektory RJ11, USB kabel, min. 400 součástí kompatibilních s LEGO, projekty pro programování. Programování probíhá v grafickém prostředí. Bez mikropočítače. | 14 | kus | 0 | 0
4 | Rozšířená programovací stavebnice - Internet věcí | Stavebnice pro Internet věcí. Musí obsahovat minimálně rozšiřující desku (WiFi modul, obvod reálného času RTC, bzučák, GPIO, hlavní vypínač), OLED displej, snímač teploty, vlhkosti a barometrického tlaku, snímač pohybu, snímač osvětlení, snímač hluku, měřič úrovně vodní hladiny, měřič půdní vlhkosti, Snímač vzdálenosti, snímač prachu, servo 180°. Programování probíhá v grafickém prostředí. Bez mikropočítače. | 8 | kus | 0 | 0
5 | Rozšířená programovací stavebnice - Chytrá domácnost | Stavebnice pro Chytrou domácnost. Musí obsahovat minimálně rozšiřující desku (WiFi modul, obvod reálného času RTC, bzučák, GPIO, hlavní vypínač), OLED displej, měřič úrovně vodní hladiny, měřič půdní vlhkosti, snímač teploty a vlhkosti, snímač vzdálenosti, servo 180°. Modul se žlutou LED, modul se zelenou LED, modul s červenou LED. USB kabel. Programování probíhá v grafickém prostředí. Bez mikropočítače. | 8 | kus | 0 | 0
6 | Obal na mikropočítač | Obal na mikropočítač z položky 1 | 70 | kus | 0 | 0
7 | 3D tiskárna | 3D tiskárna - technologie tisku FDM, tisková plocha až 250x 210x 210mm, celkový modelovací prostor až 11.025cm3, výška vrstvy od 0.05mm, vyměnitelná tryska průměru max. 0.4mm, která je schopná zpracovávat materiály v teplotním rozsahu minimálně 50°C až 300°C., tiskový materiál je struna o průměru 1.75mm, rychlost tisku min. 200+ mm/s, IR senzor filamentu, podporuje materiály ABS, PLA, PETT, HIPS, Laywood a další, plně automatická kalibrace tiskové plochy, bezúdržbová tisková plocha, vyhřívaná magnetická podložka s vyměnitelnými tiskovými pláty, detekce a zotavení ze ztráty přívodu energie, LCD displej, čtečka SD, USB 2.0, součástí je software pro ovládání zařízení i pro finální přípravu modelů pro tisk bez nutnosti dalších úprav, včetně školení v minimálním rozsahu 2h | 1 | kus | 0 | 0
8 | Robotická stavebnice, školní sada | Robotická výuková stavebnice - sada min. 500 plastových konstrukčních a pohybových dílů, min. 3 motory, min. 4 senzory, mozek robota s nabíjecí baterií a nabíječkou, dálkový ovladač. Vše uloženo v plastovém přenosném boxu. Mozek robota s LCD displejem, min. 4 ovládacími tlačítky nebo dotykový displej a min 8 I/O portů pro připojení senzorů a/nebo motorů. Součástí dodávky je sw aplikace. Školní sada obsahuje 5 stavebnic a příslušenství (herní pole, přepravní taška, nabíječka) | 3 | set | 0 | 0
9 | Rozšiřující sada k robotické stavebnici | Rozšiřující sada pro robotickou výukovou stavebnici - min. 500 konstrukčních a pohybových dílů, min. 2 motory, ozubená kola, článkový řetěz | 2 | kus | 0 | 0
10 | Řezací plotr | Řezací plotr s vestavěným skenerem, s možností připojení k PC. Vestavěný dotykový displej min. 4“. Min 2 USB porty - pro standardní USB flash disk a pro propojení s počítačem. Wi-Fi. Možnost práce bez počítače. Řezání materiálů do hloubky min. 3 mm. Automatické rozpoznání hloubky řezu. Včetně řezacího nože + držáku. Včetně software. | 1 | kus | 0 | 0
11 | Filament pro 3D tiskárnu | Filament PLA 1 kg, set různých barev | 10 | kus | 0 | 0
|  |  |  | Celkem bez DPH |  | 0
[5 empty] | DPH 21% | 0
|  |  |  | Celkem s DPH |  | 0